## inputs
Disch P=a*flow^2 + b*flow + c |  |  |  | Disch P | A Machine | B Machine | C Machine | Total CPF Output
Machine | a | b | c | 2200 | 41361.2994 | 40781.5785 | 43757.6404 | 125900.5183
A | -6.6095e-07 | -0.01549 | 3971.4005 | 2300 | 39916.4272 | 39242.8328 | 42392.1757 | 121551.4357
B | -1.0008e-06 | 0.015104 | 3248.5693 | 2400 | 38429.9422 | 37625.4743 | 40927.4268 | 116982.8433
C | -1.7539e-06 | 0.077867 | 2151.0521 | 2500 | 36898.0273 | 35916.0614 | 39337.9591 | 112152.0478
|  |  |  | 2600 | 35316.2438 | 34096.82 | 37585.172 | 106998.2358
Pressure Drop from CFP to Pad |  |  |  | 2700 | 33679.3793 | 32143.3933 | 35605.1646 | 101427.9372
|  |  |  | 2800 | 31981.2445 | 30020.8203 | 33276.7756 | 95278.8404
B | 272 |  |  | 2900 | 30214.3963 | 27675.6656 | 30305.2101 | 88195.2719
G | 293 |  |  | 3000 | 28369.7501 | 25018.5345 | 25150.2417 | 78538.5264
H | 255
J | 251

## inputs_dec25
[10 empty] | BHP based on PF Pressure |  |  |  |  | Liquid Rate | Oil Rate
PW Pumps Coefficients |  |  |  | Disch P=a*flow^2 + b*flow + c
Machine | a | b | c | [13 empty] | 3.3565
A | -6.6095e-07 | -0.01549 | 3971.4005 | [13 empty] | 3.3565
B | -1.0008e-06 | 0.015104 | 3248.5693 | [13 empty] | 3.3565
C | -1.7539e-06 | 0.077867 | 2151.0521 | [13 empty] | 3.3565
3.3565
3.3565
Well PF Pres vs BHP Coefficients |  |  | BHP = m*PF_pres + b | [13 empty] | 3.3565
well | m | b | [14 empty] | 3.3565
MPB-28 | 0.58218 | -203.6475 | [14 empty] | 2181.9793
MPB-30 | 0.25549 | 601.3939
MPB-32 | -0.12452 | 804.7181
MPB-35 | -0.3228 | 1239.9326 |  |  | Well | 2200 | 2300 | 2400 | 2500 |  | 2600 | 2700 | 2800 | 2900
MPB-37 | -0.036146 | 603.9201 |  |  | MPB-28 | 1077.1537 | 1135.3719 | 1193.5901 | 1251.8084 |  | 1310.0266 | 1368.2448 | 1426.4631 | 1484.6813
MPB-39 | 0.032483 | 237.9965 |  |  | MPB-30 | 1163.4785 | 1189.0278 | 1214.5771 | 1240.1264 |  | 1265.6757 | 1291.225 | 1316.7743 | 1342.3236
MPG-16 | 0.03376 | 543.6293 |  |  | MPB-32 | 530.7709 | 518.3188 | 505.8666 | 493.4145 |  | 480.9624 | 468.5102 | 456.0581 | 443.6059
MPG-18 | -0.029967 | 856.7977 |  |  | MPB-35 | 529.7621 | 497.4816 | 465.2011 | 432.9206 |  | 400.6401 | 368.3597 | 336.0792 | 303.7987
MPH-16 | -0.0052657 | 629.3329 |  |  | MPB-37 | 524.3981 | 520.7835 | 517.1689 | 513.5542 |  | 509.9396 | 506.325 | 502.7103 | 499.0957
MPH-19 | -0.020428 | 865.7638 |  |  | MPB-39 | 309.46 | 312.7083 | 315.9567 | 319.205 |  | 322.4533 | 325.7017 | 328.95 | 332.1984
MPJ-27 | -0.056816 | 726.6021 |  |  | MPG-16 | 617.9006 | 621.2765 | 624.6525 | 628.0285 |  | 631.4044 | 634.7804 | 638.1564 | 641.5324
[5 empty] | MPG-18 | 790.8708 | 787.8741 | 784.8774 | 781.8807 |  | 778.8841 | 775.8874 | 772.8907 | 769.894
[5 empty] | MPH-16 | 617.7483 | 617.2218 | 616.6952 | 616.1686 |  | 615.642 | 615.1155 | 614.5889 | 614.0623
Well BHP vs Liquid Rate Coefficients |  |  | Total Fluid = m*BHP + b |  | MPH-19 | 820.8223 | 818.7795 | 816.7367 | 814.6939 |  | 812.6511 | 810.6083 | 808.5655 | 806.5227
well | m | b |  |  | MPJ-27 | 601.6059 | 595.9242 | 590.2426 | 584.561 |  | 578.8793 | 573.1977 | 567.516 | 561.8344
MPB-28 | -1.9065 | 3847.455
MPB-30 | 2.6776 | -2179.987
MPB-32 | 0.30837 | 642.336
MPB-35 | 0.18901 | 64.4516 |  | 340.9917
MPB-37 | -1.0697 | 1404.3918
MPB-39 | 6.3711 | -1584.139
MPG-16 | -1.8242 | 1310.633
MPG-18 | -0.98447 | 1933.2378
MPH-16 | 0.38565 | 238.0601
MPH-19 | -25.4858 | 21057.2325
MPJ-27 | 3.8774e-17 | -23.3021
| -3.0278e-16 | 409.1355
well | PI | WC
MPB-28 | -2.4377 | 0.73
MPB-30 | 0.71136 | 0.837
MPB-32 | 1.5301 | 0.54
MPB-35 | 0.14049 | 0.37
MPB-37 | 0.17258 | 0.1
MPB-39 | 0.40871 | 0.15
MPG-02 | -1.9094 | 1354.8119
MPG-14 | -0.98447 | 1933.2378
MPG-16 | -9.8256 | 6540.0025
MPG-18 | -4.6984 | 4637.3572
MPH-16 | 3.8774e-17 | -23.3021
MPH-19 | -2.588e-16 | 409.1355
Pressure Drop from CFP to Pad
B | 272
G | 293
H | 255
J | 251

## inputs_dec15
PW Pumps Coefficients |  |  |  | Disch P=a*flow^2 + b*flow + c
Machine | a | b | c | [10 empty] | 46.4106
A | -6.6095e-07 | -0.01549 | 3971.4005 | [10 empty] | 46.4106
B | -1.0008e-06 | 0.015104 | 3248.5693 | [10 empty] | 46.4106
C | -1.7539e-06 | 0.077867 | 2151.0521 | [10 empty] | 46.4106
46.4106
46.4106
Well PF Pres vs BHP Coefficients |  |  | BHP = m*PF_pres + b | [10 empty] | 46.4106
well | m | b | [11 empty] | 46.4106
MPB-28 | 0.58218 | -203.6475 | [11 empty] | 1685.6492
MPB-30 | 0.25549 | 601.3939
MPB-32 | -0.12452 | 804.7181
MPB-35 | -0.3228 | 1239.9326 |  |  | Well | 2200 | 2300 | 2400 | 2500 | 2600 | 2700 | 2800 | 2900
MPB-37 | -0.036146 | 603.9201 |  |  | MPB-28 | 1077.1537 | 1135.3719 | 1193.5901 | 1251.8084 | 1310.0266 | 1368.2448 | 1426.4631 | 1484.6813
MPB-39 | 0.032483 | 237.9965 |  |  | MPB-30 | 1163.4785 | 1189.0278 | 1214.5771 | 1240.1264 | 1265.6757 | 1291.225 | 1316.7743 | 1342.3236
MPG-16 | 0.03376 | 543.6293 |  |  | MPB-32 | 530.7709 | 518.3188 | 505.8666 | 493.4145 | 480.9624 | 468.5102 | 456.0581 | 443.6059
MPG-18 | -0.029967 | 856.7977 |  |  | MPB-35 | 529.7621 | 497.4816 | 465.2011 | 432.9206 | 400.6401 | 368.3597 | 336.0792 | 303.7987
MPH-16 | -0.0052657 | 629.3329 |  |  | MPB-37 | 524.3981 | 520.7835 | 517.1689 | 513.5542 | 509.9396 | 506.325 | 502.7103 | 499.0957
MPH-19 | -0.020428 | 865.7638 |  |  | MPB-39 | 309.46 | 312.7083 | 315.9567 | 319.205 | 322.4533 | 325.7017 | 328.95 | 332.1984
MPJ-27 | -0.056816 | 726.6021 |  |  | MPG-16 | 617.9006 | 621.2765 | 624.6525 | 628.0285 | 631.4044 | 634.7804 | 638.1564 | 641.5324
[5 empty] | MPG-18 | 790.8708 | 787.8741 | 784.8774 | 781.8807 | 778.8841 | 775.8874 | 772.8907 | 769.894
[5 empty] | MPH-16 | 617.7483 | 617.2218 | 616.6952 | 616.1686 | 615.642 | 615.1155 | 614.5889 | 614.0623
Well BHP vs Liquid Rate Coefficients |  |  | Total Fluid = m*BHP + b |  | MPH-19 | 820.8223 | 818.7795 | 816.7367 | 814.6939 | 812.6511 | 810.6083 | 808.5655 | 806.5227
well | m | b |  |  | MPJ-27 | 601.6059 | 595.9242 | 590.2426 | 584.561 | 578.8793 | 573.1977 | 567.516 | 561.8344
MPB-28 | -2.4377 | 4140.8882
MPB-30 | 0.71136 | -25.7625
MPB-32 | 1.5301 | -146.3882
MPB-35 | 0.14049 | 64.0902 |  | 456.1833
MPB-37 | 0.17258 | 729.2432
MPB-39 | 0.40871 | 178.9883
MPG-02 | -1.9094 | 1354.8119
MPG-14 | -0.98447 | 1933.2378
MPG-16 | -9.8256 | 6540.0025
MPG-18 | -4.6984 | 4637.3572
MPH-16 | 3.8774e-17 | -23.3021
MPH-19 | -2.588e-16 | 409.1355
well | PI | WC
MPB-28 | -2.4377 | 0.73
MPB-30 | 0.71136 | 0.837
MPB-32 | 1.5301 | 0.54
MPB-35 | 0.14049 | 0.37
MPB-37 | 0.17258 | 0.1
MPB-39 | 0.40871 | 0.15
MPG-02 | -1.9094 | 1354.8119
MPG-14 | -0.98447 | 1933.2378
MPG-16 | -9.8256 | 6540.0025
MPG-18 | -4.6984 | 4637.3572
MPH-16 | 3.8774e-17 | -23.3021
MPH-19 | -2.588e-16 | 409.1355
Pressure Drop from CFP to Pad
B | 272
G | 293
H | 255
J | 251

## inputs_dec1
PW Pumps Coefficients |  |  |  | Disch P=a*flow^2 + b*flow + c
Machine | a | b | c | [10 empty] | 3.9906
A | -6.6095e-07 | -0.01549 | 3971.4005 | [10 empty] | 3.9906
B | -1.0008e-06 | 0.015104 | 3248.5693 | [10 empty] | 3.9906
C | -1.7539e-06 | 0.077867 | 2151.0521 | [10 empty] | 3.9906
3.9906
3.9906
Well PF Pres vs BHP Coefficients |  |  | BHP = m*PF_pres + b | [10 empty] | 3.9906
well | m | b | [11 empty] | 3.9906
MPB-28 | -0.11579 | 1442.0212 | [11 empty] | 1843.4886
MPB-30 | 0.25549 | 601.3939
MPB-32 | -0.13898 | 779.0705
MPB-35 | -0.089169 | 678.6293 |  |  | Well | 2200 | 2300 | 2400 | 2500 | 2600 | 2700 | 2800 | 2900
MPB-37 | -0.0080299 | 534.462 |  |  | MPB-28 | 1187.2793 | 1175.7002 | 1164.121 | 1152.5418 | 1140.9627 | 1129.3835 | 1117.8043 | 1106.2251
MPB-39 | 0.031362 | 251.27 |  |  | MPB-30 | 1163.4785 | 1189.0278 | 1214.5771 | 1240.1264 | 1265.6757 | 1291.225 | 1316.7743 | 1342.3236
MPG-16 | -0.0065328 | 646.2573 |  |  | MPB-32 | 473.3136 | 459.4156 | 445.5175 | 431.6195 | 417.7214 | 403.8234 | 389.9254 | 376.0273
MPG-18 | -0.01685 | 817.7753 |  |  | MPB-35 | 482.4582 | 473.5414 | 464.6245 | 455.7076 | 446.7908 | 437.8739 | 428.957 | 420.0402
MPH-16 | -0.016143 | 679.1751 |  |  | MPB-37 | 516.7962 | 515.9932 | 515.1902 | 514.3872 | 513.5842 | 512.7812 | 511.9782 | 511.1752
MPH-19 | -0.010765 | 836.4635 |  |  | MPB-39 | 320.2662 | 323.4024 | 326.5386 | 329.6748 | 332.811 | 335.9472 | 339.0833 | 342.2195
MPJ-27 | -0.01073 | 603.509 |  |  | MPG-16 | 631.8852 | 631.2319 | 630.5787 | 629.9254 | 629.2721 | 628.6188 | 627.9656 | 627.3123
[5 empty] | MPG-18 | 780.7057 | 779.0207 | 777.3357 | 775.6507 | 773.9657 | 772.2808 | 770.5958 | 768.9108
[5 empty] | MPH-16 | 643.6611 | 642.0469 | 640.4326 | 638.8183 | 637.204 | 635.5898 | 633.9755 | 632.3612
Well BHP vs Liquid Rate Coefficients |  |  | Total Fluid = m*BHP + b |  | MPH-19 | 812.7812 | 811.7048 | 810.6283 | 809.5518 | 808.4754 | 807.3989 | 806.3224 | 805.2459
well | m | b |  |  | MPJ-27 | 579.9025 | 578.8295 | 577.7564 | 576.6834 | 575.6104 | 574.5374 | 573.4643 | 572.3913
MPB-28 | -1.9065 | 3847.455
MPB-30 | 0.31031 | 418.3595
MPB-32 | 1.7381 | -234.9455
MPB-35 | 0.11653 | 115.7971 |  | 993.6806
MPB-37 | 1.7798 | -196.4236
MPB-39 | 0.67871 | 112.15
MPG-02 | -2.7157 | 1773.3875
MPG-14 | -0.98447 | 1933.2378
MPG-16 | -10.0203 | 6621.4096
MPG-18 | 3.7107 | -2012.2627
MPH-16 | -0.91294 | 874.0213
MPH-19 | -0.00054335 | 409.1325
well | PI | WC
MPB-28 | -0.53632 | 0.73
MPB-30 | 4.7295 | 0.837
MPB-32 |  | 0.54
MPB-35 | 0.74095 | 0.37
MPB-37 | -2.1398 | 0.1
MPB-39 | 7.872 | 0.15
MPG-16 | -2.9888 | 0
MPG-18 | -21.0423 | 0.45028
MPH-16 | 0.19561 | 0.10313
MPH-19 | -5.0388 | 0.56744
MPJ-27 |  | 0.56
Pressure Drop from CFP to Pad
B | 272
G | 293
H | 255
J | 251

## Summary
|  |  |  | Bottom Hole Change | [8 empty] | BHP Impact Combined Wells | Oil Impact at 0% WC
|  |  | Disch P | MPB-32 | MPB-35 | MPB-37 | MPB-39 | MPG-16 | MPG-18 | MPH-16 | MPH-19 | MPJ-27 | dBHP for 100 psi | 1 bbl/psi
|  |  | 2200 | 865.8734 | 435.2521 | 580.9434 | 408.2237 | 641.5211 | 778.9701 | 526.6886 | 804.3006 | 558.6667 | 20.5176 | 20.5176
|  |  | 2300 | 850.8136 | 435.7281 | 580.309 | 406.7889 | 641.2261 | 778.8337 | 525.1091 | 804.2453 | 556.8682 | 19.2316 | 19.2316
|  |  | 2400 | 835.7538 | 436.2041 | 579.6747 | 405.3541 | 640.931 | 778.6973 | 523.5297 | 804.19 | 556.3559 | 19.2316 | 19.2316
|  |  | 2500 | 820.6941 | 436.6801 | 579.0403 | 403.9194 | 640.6359 | 778.5609 | 521.9503 | 804.1346 | 555.8435 | 19.2316 | 19.2316
|  |  | 2600 | 805.6343 | 437.1561 | 578.4059 | 402.4846 | 640.3408 | 778.4245 | 520.3708 | 804.0793 | 555.3311 | 19.2316 | 19.2316
|  |  | 2700 | 790.5745 | 437.6321 | 577.7716 | 401.0498 | 640.0457 | 778.2881 | 518.7914 | 804.0239 | 554.8187 | 19.2316 | 19.2316
|  |  | 2800 | 775.5147 | 438.1081 | 577.1372 | 399.6151 | 639.7506 | 778.1516 | 517.212 | 803.9686 | 554.3064 | 19.2316 | 19.2316
|  |  | 2900 | 760.4549 | 438.5841 | 576.5028 | 398.1803 | 639.4556 | 778.0152 | 515.6325 | 803.9133 | 553.794 | 19.2316 | 19.2316
|  |  | 3000 | 745.3952 | 439.0601 | 575.8684 | 396.7455 | 639.1605 | 777.8788 | 514.0531 | 803.8579 | 553.2816 |  | 0
2024-12-01 |  |  |  |  | BHP based on PF Pressure | [5 empty] | Liquid Rate | [5 empty] | Oil Rate
Disch P | A Machine | B Machine | C Machine | Total CPF Output | MPB-28 | MPB-30 | MPB-32 | MPB-35 | MPB-37 | MPB-39 | MPB-28 | MPB-30 | MPB-32 | MPB-35 | MPB-37 | MPB-39 | MPB-28 | MPB-30 | MPB-32 | MPB-35 | MPB-37 | MPB-39 | Cum Oil
2200 | 41361.2994 | 40781.5785 | 43757.6404 | 125900.5183 | 1218.7747 | 1093.9844 | 511.1163 | 506.7121 | 518.9803 | 311.7357 | 1523.8498 | 757.83 | 653.4183 | 174.8461 | 727.2815 | 323.7286 | 411.4395 | 123.5263 | 300.5724 | 110.153 | 654.5533 | 275.1693 | 1875.4138
2300 | 39916.4272 | 39242.8328 | 42392.1757 | 121551.4357 | 1207.1955 | 1119.5337 | 497.2182 | 497.7953 | 518.1773 | 314.8719 | 1545.9256 | 765.7581 | 629.2623 | 173.807 | 725.8523 | 325.8571 | 417.3999 | 124.8186 | 289.4606 | 109.4984 | 653.267 | 276.9786 | 1871.4231
2400 | 38429.9422 | 37625.4743 | 40927.4268 | 116982.8433 | 1195.6164 | 1145.083 | 483.3202 | 488.8784 | 517.3743 | 318.0081 | 1568.0014 | 773.6862 | 605.1063 | 172.7678 | 724.4231 | 327.9857 | 423.3604 | 126.1109 | 278.3489 | 108.8437 | 651.9808 | 278.7878 | 1867.4325
2500 | 36898.0273 | 35916.0614 | 39337.9591 | 112152.0478 | 1184.0372 | 1170.6323 | 469.4222 | 479.9615 | 516.5713 | 321.1443 | 1590.0772 | 781.6143 | 580.9503 | 171.7287 | 722.9939 | 330.1143 | 429.3209 | 127.4031 | 267.2371 | 108.1891 | 650.6945 | 280.5971 | 1863.4418
2600 | 35316.2438 | 34096.82 | 37585.172 | 106998.2358 | 1172.458 | 1196.1816 | 455.5241 | 471.0447 | 515.7683 | 324.2805 | 1612.153 | 789.5424 | 556.7943 | 170.6896 | 721.5647 | 332.2428 | 435.2813 | 128.6954 | 256.1254 | 107.5345 | 649.4082 | 282.4064 | 1859.4512
2700 | 33679.3793 | 32143.3933 | 35605.1646 | 101427.9372 | 1160.8788 | 1221.7309 | 441.6261 | 462.1278 | 514.9653 | 327.4167 | 1634.2288 | 797.4706 | 532.6383 | 169.6505 | 720.1355 | 334.3714 | 441.2418 | 129.9877 | 245.0136 | 106.8798 | 648.1219 | 284.2157 | 1855.4606
2800 | 31981.2445 | 30020.8203 | 33276.7756 | 95278.8404 | 1149.2997 | 1247.2802 | 427.728 | 453.2109 | 514.1623 | 330.5529 | 1656.3046 | 805.3987 | 508.4824 | 168.6114 | 718.7063 | 336.5 | 447.2023 | 131.28 | 233.9019 | 106.2252 | 646.8356 | 286.025 | 1851.4699
2900 | 30214.3963 | 27675.6656 | 30305.2101 | 88195.2719 | 1137.7205 | 1272.8295 | 413.83 | 444.2941 | 513.3594 | 333.6891 | 1678.3804 | 813.3268 | 484.3264 | 167.5723 | 717.2771 | 338.6285 | 453.1627 | 132.5723 | 222.7901 | 105.5705 | 645.5494 | 287.8343 | 1847.4793
3000 | 28369.7501 | 25018.5345 | 25150.2417 | 78538.5264 | 1126.1413 | 1298.3788 | 399.932 | 435.3772 | 512.5564 | 336.8253 | 1700.4562 | 821.2549 | 460.1704 | 166.5332 | 715.8479 | 340.7571 | 459.1232 | 133.8645 | 211.6784 | 104.9159 | 644.2631 | 289.6435 | 1843.4886
2024-12-15 |  |  |  |  | BHP based on PF Pressure MPB-28: BHP based on PF Pressure; Liquid Rate MPB-28: Liquid Rate; Oil Rate MPB-28: Oil Rate
Disch P | A Machine | B Machine | C Machine | Total CPF Output | MPB-28 | MPB-30 | MPB-32 | MPB-35 | MPB-37 | MPB-39 | MPB-28 | MPB-30 | MPB-32 | MPB-35 | MPB-37 | MPB-39 | MPB-28 | MPB-30 | MPB-32 | MPB-35 | MPB-37 | MPB-39 | Cum Oil
2200 | 41361.2994 | 40781.5785 | 43757.6404 | 125900.5183 | 918.8001 | 1093.9844 | 564.6408 | 617.565 | 534.2299 | 300.6245 | 1901.0884 | 752.4508 | 717.5571 | 150.8532 | 821.4428 | 301.8571 | 513.2939 | 122.6495 | 330.0763 | 95.0375 | 739.2985 | 256.5785 | 2056.9342
2300 | 39916.4272 | 39242.8328 | 42392.1757 | 121551.4357 | 977.0183 | 1119.5337 | 552.1886 | 585.2845 | 530.6153 | 303.8728 | 1759.1673 | 770.6255 | 698.5043 | 146.3181 | 820.8189 | 303.1847 | 474.9752 | 125.612 | 321.312 | 92.1804 | 738.737 | 257.707 | 2010.5236
2400 | 38429.9422 | 37625.4743 | 40927.4268 | 116982.8433 | 1035.2366 | 1145.083 | 539.7365 | 553.004 | 527.0007 | 307.1212 | 1617.2461 | 788.8002 | 679.4516 | 141.7829 | 820.1951 | 304.5124 | 436.6564 | 128.5744 | 312.5477 | 89.3232 | 738.1756 | 258.8355 | 1964.113
2500 | 36898.0273 | 35916.0614 | 39337.9591 | 112152.0478 | 1093.4548 | 1170.6323 | 527.2843 | 520.7235 | 523.386 | 310.3695 | 1475.3249 | 806.9748 | 660.3988 | 137.2478 | 819.5713 | 305.84 | 398.3377 | 131.5369 | 303.7834 | 86.4661 | 737.6142 | 259.964 | 1917.7023
2600 | 35316.2438 | 34096.82 | 37585.172 | 106998.2358 | 1151.673 | 1196.1816 | 514.8322 | 488.4431 | 519.7714 | 313.6179 | 1333.4037 | 825.1495 | 641.346 | 132.7126 | 818.9475 | 307.1676 | 360.019 | 134.4994 | 295.0192 | 83.6089 | 737.0527 | 261.0925 | 1871.2917
2700 | 33679.3793 | 32143.3933 | 35605.1646 | 101427.9372 | 1209.8913 | 1221.7309 | 502.38 | 456.1626 | 516.1568 | 316.8662 | 1191.4826 | 843.3242 | 622.2932 | 128.1775 | 818.3236 | 308.4953 | 321.7003 | 137.4618 | 286.2549 | 80.7518 | 736.4913 | 262.221 | 1824.8811
2800 | 31981.2445 | 30020.8203 | 33276.7756 | 95278.8404 | 1268.1095 | 1247.2802 | 489.9279 | 423.8821 | 512.5421 | 320.1145 | 1049.5614 | 861.4989 | 603.2405 | 123.6423 | 817.6998 | 309.8229 | 283.3816 | 140.4243 | 277.4906 | 77.8947 | 735.9298 | 263.3495 | 1778.4705
2900 | 30214.3963 | 27675.6656 | 30305.2101 | 88195.2719 | 1326.3277 | 1272.8295 | 477.4758 | 391.6016 | 508.9275 | 323.3629 | 907.6402 | 879.6735 | 584.1877 | 119.1072 | 817.076 | 311.1506 | 245.0629 | 143.3868 | 268.7263 | 75.0375 | 735.3684 | 264.478 | 1732.0598
3000 | 28369.7501 | 25018.5345 | 25150.2417 | 78538.5264 | 1384.546 | 1298.3788 | 465.0236 | 359.3211 | 505.3129 | 326.6112 | 765.719 | 897.8482 | 565.1349 | 114.572 | 816.4521 | 312.4782 | 206.7441 | 146.3493 | 259.9621 | 72.1804 | 734.8069 | 265.6065 | 1685.6492
2024-12-25 | with 15Dec PF
Disch P | A Machine | B Machine | C Machine | Total CPF Output | MPB-28 | MPB-30 | MPB-32 | MPB-35 | MPB-37 | MPB-39 | MPB-28 | MPB-30 | MPB-32 | MPB-35 | MPB-37 | MPB-39 | MPB-28 | MPB-30 | MPB-32 | MPB-35 | MPB-37 | MPB-39 | Cum Oil
2200 | 41361.2994 | 40781.5785 | 43757.6404 | 125900.5183 | 918.8001 | 1093.9844 | 564.6408 | 617.565 | 534.2299 | 300.6245 | 2095.7542 | 749.2898 | 816.452 | 181.1788 | 832.9416 | 331.1594 | 565.8536 | 122.1342 | 375.5679 | 114.1427 | 749.6474 | 281.4855 | 2208.8314
2300 | 39916.4272 | 39242.8328 | 42392.1757 | 121551.4357 | 977.0183 | 1119.5337 | 552.1886 | 585.2845 | 530.6153 | 303.8728 | 1984.7606 | 817.7012 | 812.6121 | 175.0774 | 836.8081 | 351.8548 | 535.8854 | 133.2853 | 373.8016 | 110.2988 | 753.1273 | 299.0766 | 2205.4749
2400 | 38429.9422 | 37625.4743 | 40927.4268 | 116982.8433 | 1035.2366 | 1145.083 | 539.7365 | 553.004 | 527.0007 | 307.1212 | 1873.767 | 886.1126 | 808.7723 | 168.976 | 840.6745 | 372.5502 | 505.9171 | 144.4363 | 372.0353 | 106.4549 | 756.6071 | 316.6677 | 2202.1184
2500 | 36898.0273 | 35916.0614 | 39337.9591 | 112152.0478 | 1093.4548 | 1170.6323 | 527.2843 | 520.7235 | 523.386 | 310.3695 | 1762.7734 | 954.524 | 804.9325 | 162.8746 | 844.541 | 393.2456 | 475.9488 | 155.5874 | 370.269 | 102.611 | 760.0869 | 334.2588 | 2198.7619
2600 | 35316.2438 | 34096.82 | 37585.172 | 106998.2358 | 1151.673 | 1196.1816 | 514.8322 | 488.4431 | 519.7714 | 313.6179 | 1651.7798 | 1022.9353 | 801.0927 | 156.7732 | 848.4075 | 413.941 | 445.9805 | 166.7385 | 368.5026 | 98.7671 | 763.5667 | 351.8499 | 2195.4053
2700 | 33679.3793 | 32143.3933 | 35605.1646 | 101427.9372 | 1209.8913 | 1221.7309 | 502.38 | 456.1626 | 516.1568 | 316.8662 | 1540.7862 | 1091.3467 | 797.2529 | 150.6718 | 852.2739 | 434.6364 | 416.0123 | 177.8895 | 366.7363 | 94.9232 | 767.0466 | 369.4409 | 2192.0488
2800 | 31981.2445 | 30020.8203 | 33276.7756 | 95278.8404 | 1268.1095 | 1247.2802 | 489.9279 | 423.8821 | 512.5421 | 320.1145 | 1429.7926 | 1159.7581 | 793.4131 | 144.5704 | 856.1404 | 455.3318 | 386.044 | 189.0406 | 364.97 | 91.0794 | 770.5264 | 387.032 | 2188.6923
2900 | 30214.3963 | 27675.6656 | 30305.2101 | 88195.2719 | 1326.3277 | 1272.8295 | 477.4758 | 391.6016 | 508.9275 | 323.3629 | 1318.799 | 1228.1695 | 789.5732 | 138.469 | 860.0069 | 476.0272 | 356.0757 | 200.1916 | 363.2037 | 87.2355 | 774.0062 | 404.6231 | 2185.3358
3000 | 28369.7501 | 25018.5345 | 25150.2417 | 78538.5264 | 1384.546 | 1298.3788 | 465.0236 | 359.3211 | 505.3129 | 326.6112 | 1207.8054 | 1296.5808 | 785.7334 | 132.3676 | 863.8734 | 496.7226 | 326.1075 | 211.3427 | 361.4374 | 83.3916 | 777.486 | 422.2142 | 2181.9793
Mix and Match |  |  |  |  | MPB-39: Dec1 PI
[13 empty] | x | ? | x | x
2024-12-25 | with 15Dec PF |  |  |  | MPB-32: BHP; MPB-32: Liquid Rate; MPB-32: Oil
Disch P | A Machine | B Machine | C Machine | Total CPF Output | MPB-28 | MPB-30 | MPB-32 | MPB-35 | MPB-37 | MPB-39 | MPB-28 | MPB-30 | MPB-32 | MPB-35 | MPB-37 | MPB-39 | MPB-28 | MPB-30 | MPB-32 | MPB-35 | MPB-37 | MPB-39 | Cum Oil
2200 | 41361.2994 | 40781.5785 | 43757.6404 | 125900.5183 | 918.8001 | 1093.9844 | 564.6408 | 617.565 | 534.2299 | 300.6245 | 2095.7542 | 749.2898 | 816.452 | 181.1788 | 832.9416 | 316.1872 | 565.8536 | 122.1342 | 375.5679 | 114.1427 | 749.6474 | 268.7591 | 1393.9745
2300 | 39916.4272 | 39242.8328 | 42392.1757 | 121551.4357 | 977.0183 | 1119.5337 | 552.1886 | 585.2845 | 530.6153 | 303.8728 | 1984.7606 | 817.7012 | 812.6121 | 175.0774 | 836.8081 | 318.3919 | 535.8854 | 133.2853 | 373.8016 | 110.2988 | 753.1273 | 270.6331 | 1397.562
2400 | 38429.9422 | 37625.4743 | 40927.4268 | 116982.8433 | 1035.2366 | 1145.083 | 539.7365 | 553.004 | 527.0007 | 307.1212 | 1873.767 | 886.1126 | 808.7723 | 168.976 | 840.6745 | 320.5966 | 505.9171 | 144.4363 | 372.0353 | 106.4549 | 756.6071 | 272.5071 | 1401.1495
2500 | 36898.0273 | 35916.0614 | 39337.9591 | 112152.0478 | 1093.4548 | 1170.6323 | 527.2843 | 520.7235 | 523.386 | 310.3695 | 1762.7734 | 954.524 | 804.9325 | 162.8746 | 844.541 | 322.8013 | 475.9488 | 155.5874 | 370.269 | 102.611 | 760.0869 | 274.3811 | 1404.7369
2600 | 35316.2438 | 34096.82 | 37585.172 | 106998.2358 | 1151.673 | 1196.1816 | 514.8322 | 488.4431 | 519.7714 | 313.6179 | 1651.7798 | 1022.9353 | 801.0927 | 156.7732 | 848.4075 | 325.006 | 445.9805 | 166.7385 | 368.5026 | 98.7671 | 763.5667 | 276.2551 | 1408.3244
2700 | 33679.3793 | 32143.3933 | 35605.1646 | 101427.9372 | 1209.8913 | 1221.7309 | 502.38 | 456.1626 | 516.1568 | 316.8662 | 1540.7862 | 1091.3467 | 797.2529 | 150.6718 | 852.2739 | 327.2107 | 416.0123 | 177.8895 | 366.7363 | 94.9232 | 767.0466 | 278.1291 | 1411.9119
2800 | 31981.2445 | 30020.8203 | 33276.7756 | 95278.8404 | 1268.1095 | 1247.2802 | 489.9279 | 423.8821 | 512.5421 | 320.1145 | 1429.7926 | 1159.7581 | 793.4131 | 144.5704 | 856.1404 | 329.4153 | 386.044 | 189.0406 | 364.97 | 91.0794 | 770.5264 | 280.003 | 1415.4994 | 10.7625 | BOPD
2900 | 30214.3963 | 27675.6656 | 30305.2101 | 88195.2719 | 1326.3277 | 1272.8295 | 477.4758 | 391.6016 | 508.9275 | 323.3629 | 1318.799 | 1228.1695 | 789.5732 | 138.469 | 860.0069 | 331.62 | 356.0757 | 200.1916 | 363.2037 | 87.2355 | 774.0062 | 281.877 | 1419.0869
3000 | 28369.7501 | 25018.5345 | 25150.2417 | 78538.5264 | 1384.546 | 1298.3788 | 465.0236 | 359.3211 | 505.3129 | 326.6112 | 1207.8054 | 1296.5808 | 785.7334 | 132.3676 | 863.8734 | 333.8247 | 326.1075 | 211.3427 | 361.4374 | 83.3916 | 777.486 | 283.751 | 1422.6744